## SNZMN-BALYA
TEKNİK ÖZELLİKLER TECHINICAL SPECIFICATION
ŞARTNAME SPECIFICATION |  | BİRİM UNIT | DEĞER VALUE | AÇIKLAMA/TANIMLAMA EXPLANATION/DEFINITION
MAX. GÜÇ MAX. POWER |  | HP | 10
GİRİŞ DEVRİ INPUT CYCLE |  | rpm | 540
GİRİŞ TORKU INPUT TORQUE |  | N.m | 150
TAHVİL ORANI GEAR RATIO |  | - | 1/2,1
ÇIKIŞ TORKU OUTPUT TORQUE |  | N.m | 250
ÇIKIŞ DEVRİ OUTPUT CYCLE |  | rpm | 255
AĞIRLIK WEIGHT |  | kg | 19
BOYUT DIMENSIONS |  | LxBxH | 338x265x190
YAĞ OIL |  | L | 1.2 | SHC 220