## SNZMN-CK
TEKNİK ÖZELLİKLER TECHINICAL SPECIFICATION
ŞARTNAME SPECIFICATION |  | BİRİM UNIT | DEĞER VALUE | AÇIKLAMA/TANIMLAMA EXPLANATION/DEFINITION
MAX. GÜÇ MAX. POWER |  | HP | 70
GİRİŞ DEVRİ INPUT CYCLE |  | rpm | 540
GİRİŞ TORKU INPUT TORQUE |  | N.m | 1000
TAHVİL ORANI GEAR RATIO |  | - | 1/3,08
ÇIKIŞ TORKU OUTPUT TORQUE |  | N.m | 300
ÇIKIŞ DEVRİ OUTPUT CYCLE |  | rpm | 1650
AĞIRLIK WEIGHT |  | kg | 35
BOYUT DIMENSIONS |  | LxBxH | 414x297x258
YAĞ OIL |  | L | 1.95 | SHC 220