## SNZMN-CS-540
TEKNİK ÖZELLİKLER TECHINICAL SPECIFICATION
ŞARTNAME SPECIFICATION |  | BİRİM UNIT | DEĞER VALUE | AÇIKLAMA/TANIMLAMA EXPLANATION/DEFINITION
MAX. GÜÇ MAX. POWER |  | HP | 55
GİRİŞ DEVRİ INPUT CYCLE |  | rpm | 540
GİRİŞ TORKU INPUT TORQUE |  | N.m | 715
TAHVİL ORANI GEAR RATIO |  | - | 1/1,17
ÇIKIŞ TORKU OUTPUT TORQUE |  | N.m | 450
ÇIKIŞ DEVRİ OUTPUT CYCLE |  | rpm | 900
AĞIRLIK WEIGHT |  | kg | 47
BOYUT DIMENSIONS |  | LxBxH | 338x513x289
YAĞ OIL |  | L | 2.035 | SHC 220