## SNZMN-CS-KARE
TEKNİK ÖZELLİKLER TECHINICAL SPECIFICATION
ŞARTNAME SPECIFICATION |  | BİRİM UNIT | DEĞER VALUE | AÇIKLAMA/TANIMLAMA EXPLANATION/DEFINITION
MAX. GÜÇ MAX. POWER |  | HP | 45
GİRİŞ DEVRİ INPUT CYCLE |  | rpm | 540
GİRİŞ TORKU INPUT TORQUE |  | N.m | 600
TAHVİL ORANI GEAR RATIO |  | - | 1/1,4
ÇIKIŞ TORKU OUTPUT TORQUE |  | N.m | 400
ÇIKIŞ DEVRİ OUTPUT CYCLE |  | rpm | 756
AĞIRLIK WEIGHT |  | kg | 27
BOYUT DIMENSIONS |  | LxBxH | 230x383x380
YAĞ OIL |  | L | 2 | SHC 220