## SNZMN-CS-US-BUYUK
TEKNİK ÖZELLİKLER TECHINICAL SPECIFICATION
ŞARTNAME SPECIFICATION |  | BİRİM UNIT | DEĞER VALUE | AÇIKLAMA/TANIMLAMA EXPLANATION/DEFINITION
MAX. GÜÇ MAX. POWER |  | HP | 10
GİRİŞ DEVRİ INPUT CYCLE |  | rpm | 933
GİRİŞ TORKU INPUT TORQUE |  | N.m | 75
TAHVİL ORANI GEAR RATIO |  | - | 1/6
ÇIKIŞ TORKU OUTPUT TORQUE |  | N.m | 400
ÇIKIŞ DEVRİ OUTPUT CYCLE |  | rpm | 155
AĞIRLIK WEIGHT |  | kg | 73
BOYUT DIMENSIONS |  | LxBxH | 485x536x568