## SNZMN-CS-VOLAN
TEKNİK ÖZELLİKLER TECHINICAL SPECIFICATION
ŞARTNAME SPECIFICATION |  | BİRİM UNIT | DEĞER VALUE | AÇIKLAMA/TANIMLAMA EXPLANATION/DEFINITION
MAX. GÜÇ MAX. POWER |  | HP | 30
GİRİŞ DEVRİ INPUT CYCLE |  | rpm | 900
GİRİŞ TORKU INPUT TORQUE |  | N.m | 250
TAHVİL ORANI GEAR RATIO |  | - | 1/1,12
ÇIKIŞ TORKU OUTPUT TORQUE |  | N.m | 300
ÇIKIŞ DEVRİ OUTPUT CYCLE |  | rpm | 800
AĞIRLIK WEIGHT |  | kg | 20
BOYUT DIMENSIONS |  | LxBxH | 320x525x208