## SNZMN-TS-KARE
TEKNİK ÖZELLİKLER TECHINICAL SPECIFICATION
ŞARTNAME SPECIFICATION |  | BİRİM UNIT | DEĞER VALUE | AÇIKLAMA/TANIMLAMA EXPLANATION/DEFINITION
MAX. GÜÇ MAX. POWER |  | HP | 50
GİRİŞ DEVRİ INPUT CYCLE |  | rpm | 540
GİRİŞ TORKU INPUT TORQUE |  | N.m | 650
TAHVİL ORANI GEAR RATIO |  | - | 1/1,3881
ÇIKIŞ DEVRİ OUTPUT CYCLE |  | N.m | 750
ÇIKIŞ TORKU OUTPUT TORQUE |  | rpm | 450
AĞIRLIK WEIGHT |  | kg | 33
BOYUT DIMENSIONS |  | LxBxH | 397x222x381
YAĞ OIL |  | L | 1,450 | SHC 220