## SNZMN-TS-L
TEKNİK ÖZELLİKLER TECHINICAL SPECIFICATION
ŞARTNAME SPECIFICATION |  | BİRİM UNIT | DEĞER VALUE | AÇIKLAMA/TANIMLAMA EXPLANATION/DEFINITION
MAX. GÜÇ MAX. POWER |  | HP | 55
GİRİŞ DEVRİ INPUT CYCLE |  | rpm | 750
GİRİŞ TORKU INPUT TORQUE |  | N.m | 450
TAHVİL ORANI GEAR RATIO |  | - | 1/1,93
ÇIKIŞ DEVRİ OUTPUT CYCLE |  | N.m | 1450
ÇIKIŞ TORKU OUTPUT TORQUE |  | rpm | 250
AĞIRLIK WEIGHT |  | kg | 40
BOYUT DIMENSIONS |  | LxBxH | 480x562x286
YAĞ OIL |  | L | 1.92 | SHC 220