## SNZMN-US-PTO-V3
TEKNİK ÖZELLİKLER TECHINICAL SPECIFICATION
ŞARTNAME SPECIFICATION |  | BİRİM UNIT | DEĞER VALUE | AÇIKLAMA/TANIMLAMA EXPLANATION/DEFINITION
MAX. GÜÇ MAX. POWER |  | HP | 140
GİRİŞ DEVRİ INPUT CYCLE |  | rpm | 540
GİRİŞ TORKU INPUT TORQUE |  | N.m | 1000
TAHVİL ORANI GEAR RATIO |  | - | 1/1,86
ÇIKIŞ TORKU OUTPUT TORQUE |  | N.m | 1700
ÇIKIŞ DEVRİ OUTPUT CYCLE |  | rpm | 1006
AĞIRLIK WEIGHT |  | kg | 57
BOYUT DIMENSIONS |  | LxBxH | 247x382x517
YAĞ OIL |  | L | 1.5 | SHC 220