## SNZMN-US-TAMBUR
TEKNİK ÖZELLİKLER TECHINICAL SPECIFICATION
ŞARTNAME SPECIFICATION |  | BİRİM UNIT | DEĞER VALUE | AÇIKLAMA/TANIMLAMA EXPLANATION/DEFINITION
MAX. GÜÇ MAX. POWER |  | HP | 80
GİRİŞ DEVRİ INPUT CYCLE |  | rpm | 540
GİRİŞ TORKU INPUT TORQUE |  | N.m | 1500
TAHVİL ORANI GEAR RATIO |  | - | 1/1
ÇIKIŞ TORKU OUTPUT TORQUE |  | N.m | 1500
ÇIKIŞ DEVRİ OUTPUT CYCLE |  | rpm | 540
AĞIRLIK WEIGHT |  | kg | 42
BOYUT DIMENSIONS |  | LxBxH | 160x512x296