## SNZMN01-V2BLACKBOX
TEKNİK ÖZELLİKLER TECHINICAL SPECIFICATION
ŞARTNAME SPECIFICATION |  | BİRİM UNIT | DEĞER VALUE | AÇIKLAMA/TANIMLAMA EXPLANATION/DEFINITION
MAX. GÜÇ MAX. POWER |  | HP | 45
GİRİŞ DEVRİ INPUT CYCLE |  | rpm | 1500
GİRİŞ TORKU INPUT TORQUE |  | N.m | 4000
TAHVİL ORANI GEAR RATIO |  | - | 1/50
ÇIKIŞ DEVRİ OUTPUT CYCLE |  | N.m | 30
ÇIKIŞ TORKU OUTPUT TORQUE |  | rpm | 5000
AĞIRLIK WEIGHT |  | kg | 132
BOYUT DIMENSIONS |  | LxBxH | 365x759x495
YAĞ OIL |  | L | 6 | SHC 220