## SNZMN01-V2CIFTMILLI
TEKNİK ÖZELLİKLER TECHINICAL SPECIFICATION
ŞARTNAME SPECIFICATION |  | BİRİM UNIT | DEĞER VALUE | AÇIKLAMA/TANIMLAMA EXPLANATION/DEFINITION
MAX. GÜÇ MAX. POWER |  | HP | 45
GİRİŞ DEVRİ INPUT CYCLE |  | rpm | 540
GİRİŞ TORKU INPUT TORQUE |  | N.m | 550
TAHVİL ORANI GEAR RATIO |  | - | 1/18
ÇIKIŞ DEVRİ OUTPUT CYCLE |  | N.m | 30
ÇIKIŞ TORKU OUTPUT TORQUE |  | rpm | 5000
AĞIRLIK WEIGHT |  | kg | 177
BOYUT DIMENSIONS |  | LxBxH | 642x720x578
YAĞ OIL |  | L | 18.35 | SHC 220