## SNZMN02-CIFTMILLI
TEKNİK ÖZELLİKLER TECHINICAL SPECIFICATION
ŞARTNAME SPECIFICATION |  | BİRİM UNIT | DEĞER VALUE | AÇIKLAMA/TANIMLAMA EXPLANATION/DEFINITION
MAX. GÜÇ MAX. POWER |  | HP | 50
GİRİŞ DEVRİ INPUT CYCLE |  | rpm | 540
GİRİŞ TORKU INPUT TORQUE |  | N.m | 600
TAHVİL ORANI GEAR RATIO |  | - | 1/18
ÇIKIŞ DEVRİ OUTPUT CYCLE |  | N.m | 30
ÇIKIŞ TORKU OUTPUT TORQUE |  | rpm | 7000
AĞIRLIK WEIGHT |  | kg | 254
BOYUT DIMENSIONS |  | LxBxH | 710x944x814
YAĞ OIL |  | L | 15.3 | SHC 220