## SNZMN03-CIFTMILLI
TEKNİK ÖZELLİKLER TECHINICAL SPECIFICATION
ŞARTNAME SPECIFICATION |  | BİRİM UNIT | DEĞER VALUE | AÇIKLAMA/TANIMLAMA EXPLANATION/DEFINITION
MAX. GÜÇ MAX. POWER |  | HP | 80
GİRİŞ DEVRİ INPUT CYCLE |  | rpm | 540
GİRİŞ TORKU INPUT TORQUE |  | N.m | 1000
TAHVİL ORANI GEAR RATIO |  | - | 1/19,3
ÇIKIŞ DEVRİ OUTPUT CYCLE |  | N.m | 28
ÇIKIŞ TORKU OUTPUT TORQUE |  | rpm | 10000
AĞIRLIK WEIGHT |  | kg | 284
BOYUT DIMENSIONS |  | LxBxH | 722x1010x796
YAĞ OIL |  | L | 15.35 | SHC 220