## SNZMN04-GUCLU-V3-CK
TEKNİK ÖZELLİKLER TECHINICAL SPECIFICATION
ŞARTNAME SPECIFICATION |  | BİRİM UNIT | DEĞER VALUE | AÇIKLAMA/TANIMLAMA EXPLANATION/DEFINITION
MAX. GÜÇ MAX. POWER |  | HP | 80
GİRİŞ DEVRİ INPUT CYCLE |  | rpm | 540
GİRİŞ TORKU INPUT TORQUE |  | N.m | 1000
TAHVİL ORANI GEAR RATIO |  | - | 1/27
ÇIKIŞ DEVRİ OUTPUT CYCLE |  | N.m | 20
ÇIKIŞ TORKU OUTPUT TORQUE |  | rpm | 12000
AĞIRLIK WEIGHT |  | kg | 332
BOYUT DIMENSIONS |  | LxBxH | 783x1010x797
YAĞ OIL |  | L | 15.35 | SHC 220