## SNZMN06-KB-100052
TEKNİK ÖZELLİKLER TECHINICAL SPECIFICATION
ŞARTNAME SPECIFICATION |  | BİRİM UNIT | DEĞER VALUE | AÇIKLAMA/TANIMLAMA EXPLANATION/DEFINITION
MAX. GÜÇ MAX. POWER |  | HP | 55
GİRİŞ DEVRİ INPUT CYCLE |  | rpm | 1000
GİRİŞ TORKU INPUT TORQUE |  | N.m | 700
TAHVİL ORANI GEAR RATIO |  | - | 1/19,2
ÇIKIŞ TORKU OUTPUT TORQUE |  | N.m | 10000
ÇIKIŞ DEVRİ OUTPUT CYCLE |  | rpm | 52
AĞIRLIK WEIGHT |  | kg | 484
BOYUT DIMENSIONS |  | LxBxH | 1007X490X1036
YAĞ OIL |  | L | 23.5 | SHC 220